## EmotionalCities BOM
EmotionalCities BOM
Quantity | Designator | Designation | Footprint
14 | C12,C1,C27,C29,C24,C32,C3,C9,C14,C15,C21,C13,C5,C7 | 100nF | C_0402
5 | C16,C19,C20,C18,C23 | 10nF | C_0402
1 | C2 | 4.7nF | C_0402
1 | C39 | 100uF 25V | CP_Radial_D4.0mm_P2.00mm
2 | C4,C6 | 47pF | C_0402
1 | C51 | 330pF | C_0402
5 | C52,C28,C26,C10,C11 | 4.7uF | C_0603
1 | D1 | LED | LED_0603_1608Metric_Pad1.05x0.95mm_HandSolder
1 | IC2 | USBLC6-2SC6 | SOT-23-6
1 | IC3 | FT232RL | SSOP-28_5.3x10.2mm_P0.65mm
2 | IC4,IC1 | TLV70033DDCR | SOT-23-5
1 | J1 | USB_B_Mini | mini_USB
1 | J3 | Screw_Terminal_01x04 | TerminalBlock_Phoenix_PT-1,5-4-3.5-H_1x04_P3.50mm_Horizontal
1 | J4 | Screw_Terminal_01x04 | TerminalBlock_Phoenix_PT-1,5-3-3.5-H_1x03_P3.50mm_Horizontal
1 | L1 | 40R@100MHz | R_0805
1 | PDI1 | _ | PinHeader_2x03_P2.54mm_Vertical
1 | R15 | DNI | R_0402
8 | R19,R20,R4,R5,R2,R3,R11,R12 | 0R | R_0402
2 | R24,R26 | 0R DNI | R_0402
2 | R27,R25 | 100k | R_0402
1 | R29 | 10R | R_0402
1 | R37 | 330R | R_0402
8 | R6,R18,R30,R1,R68,R22,R10,R9 | 10k | R_0402
1 | R69 | 100R | R_0402
4 | R8,R7,R14,R13 | 3k3 | R_0402
1 | U1 | HR_Module_AD8232 | HEART_RATE_AD8632_PAD
1 | U10 | Si8610BC-B-IS | SOIC-8_3.9x4.9mm_P1.27mm
1 | U2 | EDA/GSR_Module_MIKROE_2860 | EDA_MIKROE-2860-BLOCK
1 | U3 | Motion_Sensor_Module_BNO055 #1 | BNO55_MODULE
1 | U4 | GNSS_UBLOX_ZED_F9R | ZED-F9R_footprint
1 | U5 | Adafruit Feather M0 | Adafruit Feather M0
1 | U6 | ATXMEGA32A4-AU | TQFP-44_10x10mm_P0.8mm
1 | U7 | Motion_Sensor_Module_BNO055 #1_conn | MQ172_4pin
1 | U8 | 74LVC1G125 | SOT-23-5_HandSoldering
1 | X1 | OSCILLATOR | Crystal_SMD_5032-4Pin_5.0x3.2mm